## new sheet
Product Model:GJH12AD-K3MNB8A(G面) | [5 empty] | AC5016
Product Code:CC05103371_K39588 | [5 empty] | Aust AC2210
EV Chart:GJH12ADK3MNB8A.BZ000000_jocelyn.pdf
Series:null
NO. | Part Code | Part Description | avai | qty | OriginalityDate
1 | 01431515 | Housing Assy | yes | 1 | 20100721
2 | 0110119401 | Condenser assy | yes | 1 | 20100721
3 | 10331601 | Axial Flow Fan Sub-Assy | yes | 1 | 20100721
4 | 01231502 | Rear Clapboard | yes | 1 | 20100721
5 | 01251503 | Upper Cover Plate Sub-Assy | yes | 1 | 20100721
6 | 01701605 | Motor Support | yes | 1 | 20100721
7 | 15011606 | Fan Motor | yes | 1 | 20100721
8 | 01231804 | Front Clapboard Sub-Assy | yes | 1 | 20100721
9 | 12101602 | Volute Casing | yes | 1 | 20100721
10 | 01441802 | Air Outlet Sub-Assy | yes | 1 | 20100721
11 | 10511601 | Air Louver | yes | 2 | 20100721
12 | 10561601 | Inflectional Axis | yes | 1 | 20100721
13 | 10581603 | Cross Beam | yes | 1 | 20100721
14 | 10581602 | Swing Lever | yes | 2 | 20100721
15 | 10581607 | Air Door Lever | yes | 1 | 20100721
16 | 10581605 | Air Door Lever | yes | 1 | 20100721
17 | 15211006 | Synchronizing Motor | yes | 1 | 20100721
18 | 10311501 | Centrifugal Fan Sub-Assy | yes | 1 | 20100721
19 | 01221602 | Base Plate Of Air Flue | yes | 1 | 20100721
20 | 01231604 | Front Clapboard of Volute Casing | yes | 1 | 20100721
21 | 01001287 | Evaporator assy | yes | 1 | 20100721
22 | 00103136 | Compressor and fittings | yes | 1 | 20100721
23 | 03021020 | 4-way Valve Assy | yes | 1 | 20100721
24 | 03001912 | Capillary Sub-Assy | yes | 1 | 20100721
25 | 12411007 | Water Tray | yes | 1 | 20100721
26 | 01401898 | Electric Box Assy | yes | 1 | 20100721
27 | 33010037 | Capacitor | yes | 1 | 20100721
28 | 45010325 | Control Switch | yes | 1 | 20100721
29 | 45040015 | Thermostat WP15.7C-LR | yes | 1 | 20100721
30 | 22221601 | Defrosting Board Support | yes | 1 | 20100721
31 | 30112005 | Defrosting PCB 2496HS | yes | 1 | 20100721
32 | 44020333 | Relay VC15-3A1B | yes | 1 | 20100721
33 | 390000631 | Tube Temperature Sensor | yes | 1 | 20100721
34 | 45020104 | Toggle Switch | yes | 1 | 20100721
35 | 42011251 | Terminal Board | yes | 1 | 20100721
36 | 42010157 | Terminal | yes | 1 | 20100721
37 | 43110212 | Transformer | yes | 1 | 20100721
38 | 33010743 | Capacitor CBB65 | yes | 1 | 20100721
39 | 20161502 | Controll Panel | yes | 1 | 20100721
40 | 45031356 | Knob | yes | 2 | 20100721
41 | 20001446 | Front Panel Assy | yes | 1 | 20100721
42 | 10581604 | Air Guide Connecting Rod | yes | 1 | 20100721
43 | 105116021 | Guide Louver | yes | 14 | 20100721
44 | 20001601 | Front Case | yes | 1 | 20100721
45 | 20001433 | Front panel 1 | yes | 1 | 20100721
46 | 20161601 | Controll Panel | yes | 1 | 20100721
47 | 11121601 | Filter Sub-Assy | yes | 1 | 20100721
48 | 40020491 | Power Cord | yes | 1 | 20100721
49 | 0120122001P | Chassis Sub-assy | yes | 1 | 20100721
50 | 01211601 | Unerpan Fixed Clip | yes | 1 | 20100721
51 | 26251601 | Cabinet Clamp | yes | 1 | 20100721
52 | 07100164 | Drain water valve | yes | 1 | 20100721
53 | 20181801 | Drainage Box | yes | 1 | 20100721
54 | 430004017 | 4-way Valve Accessary | yes | 1 | 20100721